## 一期箱式炉成品吸卸料天车技术评分表202404
一期箱式炉成品吸卸料天车技术评分表
序号 | 项目 | 分值 |  | 评分标准内容 | 厂家A | 厂家B | 厂家C
1 | 箱式炉成品吸卸料天车 | 100 | 10 | 设备满足技术规格书中规定的安装环境：满足——10分；不满足——0分
2 |  |  | 10 | 设备可否300℃出料：300℃出料——10分；300℃以下出料——0分
3 |  |  | 10 | 大料仓有效容积：15m3——10分；＜15m3——0分
4 |  |  | 10 | 设备总宽度：＜12m——10分；12-14m——5分；＞14m——2分
5 |  |  | 5 | 行车工作级别：A7——5分；A7以下——0分
6 |  |  | 5 | 吸料速度：≥30m3/h——5分；＜30m3/h——3分；
7 |  |  | 5 | 卸料速度：≥50m3/h——5分；＜50m3/h——3分；
8 |  |  | 5 | 设备整机功率：≤200kw——5分；＞200kw——3分；
9 |  |  | 5 | 设备电机防护等级：≥IP54——5分；＜IP54——0分；
10 |  |  | 5 | 主要电器元件：国际品牌——5分；国内一线品牌——4分；杂牌——1分
11 |  |  | 3 | 设备运行噪声：≤75dB——3分；＞75dB——0分
12 |  |  | 5 | 设备质保期：≥2年——5分；≥1年——2分；＜1年——0分
13 |  |  | 5 | 设备安装使用说明书、供货清单、备品备件清单、设备外形图及电气原理图、完整的技术参数表。（满足一项给——1分，0~5分）
14 |  |  | 10 | 安装调试能力： 有专业的项目施工团队，设备安装调试成功案例不少于5个——10分 有专业的项目施工团队，设备安装调试成功案例不少于3个——8分 项目施工团队需要外包，设备安装调试成功案例不少于5个——6分 项目施工团队需要外包，设备安装调试成功案例不少于3个——4分 项目施工团队需要外包，外包人员无设备安装调试经验——0~2分
15 |  |  | 4 | 培训计划：有详细培训计划——4分；简单培训——2分；没有——0分
16 |  |  | 3 | 易损件：维护简单，检修便利——0~3分；
17 | 签名： |  |  | 合计总分

## 一期箱式炉成品吸卸料天车技术评分表202404 (2)
一期箱式炉成品吸卸料天车技术评分表
序号 | 项目 | 分值 |  | 评分标准内容 | 对应页码
1 | 箱式炉成品吸卸料天车 | 100 | 10 | 设备满足技术规格书中规定的安装环境：满足——10分；不满足——0分
2 |  |  | 10 | 设备可否300℃出料：300℃出料——10分；300℃以下出料——0分
3 |  |  | 10 | 大料仓有效容积：15m3——10分；＜15m3——0分
4 |  |  | 10 | 设备总宽度：＜12m——10分；12-14m——5分；＞14m——2分
5 |  |  | 5 | 行车工作级别：A7——5分；A7以下——0分
6 |  |  | 5 | 吸料速度：≥30m3/h——5分；＜30m3/h——3分；
7 |  |  | 5 | 卸料速度：≥50m3/h——5分；＜50m3/h——3分；
8 |  |  | 5 | 设备整机功率：≤200kw——5分；＞200kw——3分；
9 |  |  | 5 | 设备电机防护等级：≥IP54——5分；＜IP54——0分；
10 |  |  | 5 | 主要电器元件：国际品牌——5分；国内一线品牌——4分；杂牌——1分
11 |  |  | 3 | 设备运行噪声：≤75dB——3分；＞75dB——0分
12 |  |  | 5 | 设备质保期：≥2年——5分；≥1年——2分；＜1年——0分
13 |  |  | 5 | 设备安装使用说明书、供货清单、备品备件清单、设备外形图及电气原理图、完整的技术参数表。（满足一项给——1分，0~5分）
14 |  |  | 10 | 安装调试能力： 有专业的项目施工团队，设备安装调试成功案例不少于5个——10分 有专业的项目施工团队，设备安装调试成功案例不少于3个——8分 项目施工团队需要外包，设备安装调试成功案例不少于5个——6分 项目施工团队需要外包，设备安装调试成功案例不少于3个——4分 项目施工团队需要外包，外包人员无设备安装调试经验——0~2分
15 |  |  | 4 | 培训计划：有详细培训计划——4分；简单培训——2分；没有——0分
16 |  |  | 3 | 易损件：维护简单，检修便利——0~3分；
17 | 签名： |  |  | 合计总分